## CRTA. GUADALMAR
ENSAYO | NORMA O PROCEDIMIENTO | PLAN DE ENSAYOS DE RECEPCIÓN
|  | ENSAYOS |  |  | PROYECTO |  | TOTAL ENSAYOS | PRECIO UNITARIO | IMPORTE
|  | Nº | TAMAÑO LOTE | UD | MEDICIÓN | UD
CAPÍTULO 1: EXPLANACIONES.
1.- EXPLANACIONES
1.1.- Identif. suelos excav. para uso como terraplén
Análisis granulométrico de suelos por tamizado | UNE-103101 | 1 | 10000 | m³ | 26391.19 | m³ | 3 | 46.5 | 139.5 | EXCADESMONTE (LM-1.02)
Límites de Atterberg | UNE-103103/103104 | 1 | 10000 | m³ | 26391.19 | m³ | 3 | 43.5 | 130.5 | EXCADESMONTE (LM-1.02)
Contenido en materia orgánica | UNE-103204 | 1 | 10000 | m³ | 26391.19 | m³ | 3 | 43.5 | 130.5 | EXCADESMONTE (LM-1.02)
Ensayo de compactación Próctor normal | UNE-103500 | 1 | 10000 | m³ | 26391.19 | m³ | 3 | 110 | 330 | EXCADESMONTE (LM-1.02)
Ensayo de compactación Próctor modificado | UNE-103501 | 1 | 10000 | m³ | 26391.19 | m³ | 3 | 113.5 | 340.5 | EXCADESMONTE (LM-1.02)
Índice C.B.R. | UNE-103502 | 1 | 10000 | m³ | 26391.19 | m³ | 3 | 190 | 570 | EXCADESMONTE (LM-1.02)
Contenido de sales solubles | NLT-114 | 1 | 10000 | m³ | 26391.19 | m³ | 3 | 50 | 150 | EXCADESMONTE (LM-1.02)
1.2.- Compactación de terraplenes
Densidad y humedad in situ coronación | ASTM-D-3017 | 5 | 3500 | m² | 10780.69 | m² | 20 | 26 | 520 | RELLENOTERRA (LM-1.02)
Densidad y humedad in situ núcleo | ASTM-D-3017 | 5 | 5000 | m² | 10780.69 | m² | 15 | 26 | 390 | RELLENOTERRA (LM-1.02)
[6 empty] | TOTAL CAPÍTULO 1 |  |  | 2701
ENSAYO | NORMA O PROCEDIMIENTO | PLAN DE ENSAYOS DE RECEPCIÓN
|  | ENSAYOS |  |  | PROYECTO |  | TOTAL ENSAYOS | PRECIO UNITARIO | IMPORTE
|  | Nº | TAMAÑO LOTE | UD | MEDICIÓN | UD
CAPÍTULO 2: EXPLANACIONES. CAPAS DE ASIENTO. SUELO SELECCIONADO.
2.- SUELO SELECCIONADO
2.1.- Identificación de los materiales
Análisis granulométrico de suelos por tamizado | UNE-103101 | 1 | 5000 | m³ | 5027.27 | m³ | 2 | 46.5 | 93 | RELLENOTERRA (LM-1.03)
Límites de Atterberg | UNE-103103/103104 | 1 | 5000 | m³ | 5027.27 | m³ | 2 | 43.5 | 87 | RELLENOTERRA (LM-1.03)
Contenido en materia orgánica | UNE-103204 | 1 | 5000 | m³ | 5027.27 | m³ | 2 | 43.5 | 87 | RELLENOTERRA (LM-1.03)
Ensayo de compactación Próctor normal | UNE-103500 | 1 | 5000 | m³ | 5027.27 | m³ | 2 | 110 | 220 | RELLENOTERRA (LM-1.03)
Ensayo de compactación Próctor modificado | UNE-103501 | 1 | 5000 | m³ | 5027.27 | m³ | 2 | 113.5 | 227 | RELLENOTERRA (LM-1.03)
Índice C.B.R. | UNE-103502 | 1 | 5000 | m³ | 5027.27 | m³ | 2 | 190 | 380 | RELLENOTERRA (LM-1.03)
Contenido de sales solubles | NLT-114 | 1 | 5000 | m³ | 5027.27 | m³ | 2 | 50 | 100 | RELLENOTERRA (LM-1.03)
2.2.- Compactación
Densidad y humedad in situ | ASTM-D-3017 | 5 | 3500 | m² | 5027.27 | m² | 10 | 26 | 260 | RELLENOTERRA (LM-1.03)
Deformabilidad | NLT- 357 (PLACA DE CARGA) | 1 | 3500 | m² | 5027.27 | m² | 2 | 172.5 | 345 | RELLENOTERRA (LM-1.03)
[6 empty] | TOTAL CAPÍTULO 2 |  |  | 1799
ENSAYO | NORMA O PROCEDIMIENTO | PLAN DE ENSAYOS DE RECEPCIÓN
|  | ENSAYOS |  |  | PROYECTO |  | TOTAL ENSAYOS | PRECIO UNITARIO | IMPORTE
|  | Nº | TAMAÑO LOTE | UD | MEDICIÓN | UD
CAPÍTULO 3: FIRMES. ZAHORRA ARTIFICIAL
3.- ZAHORRA ARTIFICIAL | [9 empty] | PAV003
3.1.- Identificación de los materiales
Análisis granulométrico de suelos por tamizado | UNE-EN 933-1 | 2 | 1000 | m³ | 6209.6 | m³ | 6 | 46.5 | 279 | PAV003 (LM-1.03)
Humedad natural | UNE-EN 1097-5 | 2 | 1000 | m³ | 6209.6 | m³ | 6 | 46.5 | 279 | PAV003 (LM-1.03)
Límites de Atterberg | UNE- 103103/103104 | 1 | 5000 | m³ | 6209.6 | m³ | 1 | 43.5 | 43.5 | PAV003 (LM-1.03)
Ensayo de compactación Próctor modificado | UNE-103501 | 1 | 5000 | m³ | 6209.6 | m³ | 1 | 113.5 | 113.5 | PAV003 (LM-1.03)
Equivalente de arena | UNE-EN 933-8 | 1 | 5000 | m³ | 6209.6 | m³ | 1 | 27 | 27 | PAV003 (LM-1.03)
Caras fracturadas | UNE-EN 933-5 | 1 | 20000 | m³ | 6209.6 | m³ | 1 | 27 | 27 | PAV003 (LM-1.03)
Desgaste de Los Angeles | UNE-EN 1097-2 | 1 | 20000 | m³ | 6209.6 | m³ | 1 | 49 | 49 | PAV003 (LM-1.03)
Índice de lajas | UNE-EN 933-3 | 1 | 20000 | m³ | 6209.6 | m³ | 1 | 35 | 35 | PAV003 (LM-1.03)
Contenido en azufre | UNE-EN 1744-1 | 1 | 20000 | m³ | 6209.6 | m³ | 1 | 40 | 40 | PAV003 (LM-1.03)
3.2.- Compactación
Densidad y humedad in situ | ASTM-D-3017 | 7 | 3500 | m² | 6209.6 | m² | 38 | 26 | 988 | PAV003 (LM-1.03)
Deformabilidad | NLT- 357 (PLACA DE CARGA) | 1 | 3500 | m² | 6209.6 | m² | 5 | 172.5 | 862.5 | PAV003 (LM-1.03)
[6 empty] | TOTAL CAPÍTULO 3 |  |  | 2743.5
ENSAYO | NORMA O PROCEDIMIENTO | PLAN DE ENSAYOS DE RECEPCIÓN
|  | ENSAYOS |  |  | PROYECTO |  | TOTAL ENSAYOS | PRECIO UNITARIO | IMPORTE
|  | Nº | TAMAÑO LOTE | UD | MEDICIÓN | UD
CAPÍTULO 4: MEZCLA BITUMINOSA EN CALIENTE
4.- MEZCLAS BITUMINOSAS EN CALIENTE AC-22
4.1.- Control de los materiales constituyentes
4.1.1.- En origen o acopio
Análisis granulométrico por tamizado | UNE-EN 933-1 | 1 | 1000 | tn | 4255.88 | tn | 1 | 46.5 | 46.5 | PAV007 (LM-1.03)
Equivalente de arena | UNE-EN 933-8 | 1 | 1000 | tn | 4255.88 | tn | 1 | 27 | 27 | PAV007 (LM-1.03)
Azul de metileno | UNE-EN 933-9 | 1 | 1000 | tn | 4255.88 | tn | 1 | 86 | 86 | PAV007 (LM-1.03)
Índice de lajas del árido grueso | UNE-EN 933-3 | 1 | Tipo/Procedencia |  | 1 |  | 1 | 35 | 35 | PAV007 (LM-1.03)
Porcentaje caras de fractura árido grueso | UNE-EN 933-5 | 1 | Tipo/Procedencia |  | 1 |  | 1 | 27 | 27 | PAV007 (LM-1.03)
Contenido en finos del árido grueso |  | 1 | Tipo/Procedencia |  | 1 |  | 1 | 51 | 51 | PAV007 (LM-1.03)
Ensayo de Los Ángeles árido grueso | UNE-EN 1097-2 | 1 | Tipo/Procedencia |  | 1 |  | 1 | 49 | 49 | PAV007 (LM-1.03)
Densidad relativa y absorción árido grueso | UNE-EN 1097-6 | 1 | Tipo/Procedencia |  | 1 |  | 1 | 53 | 53 | PAV007 (LM-1.03)
Densidad relativa y absorción árido fino | UNE-EN 1097-6 | 1 | Tipo/Procedencia |  | 1 |  | 1 | 53 | 53 | PAV007 (LM-1.03)
4.1.2.- Antes de entrada en tambor secador
Análisis granulométrico del árido combinado | UNE-EN 933-1 | 2 | Muestras | día | 0 | día | 2 | 46.5 | 93 | PAV007 (LM-1.03)
Equivalente de arena | UNE-EN 933-8 | 2 | Muestras | día | 0 | día | 2 | 27 | 54 | PAV007 (LM-1.03)
Azul de metileno | UNE-EN 933-9 | 2 | Muestras | día | 0 | día | 2 | 86 | 172 | PAV007 (LM-1.03)
4.1.3.- A la salida del tambor secador
Análisis granulométrico del árido combinado | UNE-EN 933-1 | 1 | Muestra | día | 0 | día | 1 | 46.5 | 46.5 | PAV007 (LM-1.03)
4.1.4.- A la salida del mezclador
Control de temperatura |  | 1 | Ensayo | camión | 0 | camión | 9 | 4.5 | 40.5 | PAV007 (LM-1.03)
Contenido de ligante | UNE-EN 12697-1 | 4 | 1000 | tn | 4255.88 | tn | 4 | 46.5 | 186 | PAV007 (LM-1.03)
Granulometría de los áridos extraídos | UNE-EN 12697-2 | 4 | 1000 | tn | 4255.88 | tn | 4 | 46.5 | 186 | PAV007 (LM-1.03)
4.2.- Control de la puesta en obra
Control de temperatura |  | 1 | Ensayo | camión | 0 | camión | 9 | 4.5 | 40.5 | PAV007 (LM-1.03)
Densidad aparente y contenido de huecos | UNE-EN 12697-6,8 | 3 | 3500 | m² | 17732.83 | m² | 3 | 55 | 165 | PAV007 (LM-1.03)
4.3.- Control de la unidad terminada
Densidad aparente, contenido de huecos y espesor | UNE-EN 12697-6,8 | 3 | 3500 | m² | 17732.83 | m² | 3 | 71 | 213 | PAV007 (LM-1.03)
4.- MEZCLAS BITUMINOSAS EN CALIENTE AC-16
4.1.- Control de los materiales constituyentes
4.1.1.- En origen o acopio
Análisis granulométrico por tamizado | UNE-EN 933-1 | 1 | 1000 | tn | 3032.49 | tn | 1 | 46.5 | 46.5 | PAV006 (LM-1.03)
Equivalente de arena | UNE-EN 933-8 | 1 | 1000 | tn | 3032.49 | tn | 1 | 27 | 27 | PAV006 (LM-1.03)
Azul de metileno | UNE-EN 933-9 | 1 | 1000 | tn | 3032.49 | tn | 1 | 86 | 86 | PAV006 (LM-1.03)
Índice de lajas del árido grueso | UNE-EN 933-3 | 1 | Tipo/Procedencia |  | 1 |  | 1 | 35 | 35 | PAV006 (LM-1.03)
Porcentaje caras de fractura árido grueso | UNE-EN 933-5 | 1 | Tipo/Procedencia |  | 1 |  | 1 | 27 | 27 | PAV006 (LM-1.03)
Contenido en finos del árido grueso |  | 1 | Tipo/Procedencia |  | 1 |  | 1 | 51 | 51 | PAV006 (LM-1.03)
Ensayo de Los Ángeles árido grueso | UNE-EN 1097-2 | 1 | Tipo/Procedencia |  | 1 |  | 1 | 49 | 49 | PAV006 (LM-1.03)
Coeficiente de pulimento acelerado (rodadura) | UNE-EN 1097-8 | 1 | Tipo/Procedencia |  | 1 |  | 1 | 530 | 530 | PAV006 (LM-1.03)
Densidad relativa y absorción árido grueso | UNE-EN 1097-6 | 1 | Tipo/Procedencia |  | 1 |  | 1 | 53 | 53 | PAV006 (LM-1.03)
Densidad relativa y absorción árido fino | UNE-EN 1097-6 | 1 | Tipo/Procedencia |  | 1 |  | 1 | 53 | 53 | PAV006 (LM-1.03)
4.1.2.- Antes de entrada en tambor secador
Análisis granulométrico del árido combinado | UNE-EN 933-1 | 2 | Muestras | día | 0 | día | 2 | 46.5 | 93 | PAV006 (LM-1.03)
Equivalente de arena | UNE-EN 933-8 | 2 | Muestras | día | 0 | día | 2 | 27 | 54 | PAV006 (LM-1.03)
Azul de metileno | UNE-EN 933-9 | 2 | Muestras | día | 0 | día | 2 | 86 | 172 | PAV006 (LM-1.03)
4.1.3.- A la salida del tambor secador
Análisis granulométrico del árido combinado | UNE-EN 933-1 | 1 | Muestra | día | 0 | día | 1 | 46.5 | 46.5 | PAV006 (LM-1.03)
4.1.4.- A la salida del mezclador
Control de temperatura |  | 1 | Ensayo | camión | 0 | camión | 9 | 4.5 | 40.5 | PAV006 (LM-1.03)
Contenido de ligante | UNE-EN 12697-1 | 4 | 1000 | tn | 3032.49 | tn | 4 | 46.5 | 186 | PAV006 (LM-1.03)
Granulometría de los áridos extraídos | UNE-EN 12697-2 | 4 | 1000 | tn | 3032.49 | tn | 4 | 46.5 | 186 | PAV006 (LM-1.03)
4.2.- Control de la puesta en obra
Control de temperatura |  | 1 | Ensayo | camión | 0 | camión | 9 | 4.5 | 40.5 | PAV006 (LM-1.03)
Densidad aparente y contenido de huecos | UNE-EN 12697-6,8 | 3 | 3500 | m² | 25270.72 | m² | 3 | 55 | 165 | PAV006 (LM-1.03)
4.3.- Control de la unidad terminada
Densidad aparente, contenido de huecos y espesor | UNE-EN 12697-6,8 | 3 | 3500 | m² | 25270.72 | m² | 3 | 71 | 213 | PAV006 (LM-1.03)
[6 empty] | TOTAL CAPÍTULO 4 |  |  | 3778
ENSAYO | NORMA O PROCEDIMIENTO | PLAN DE ENSAYOS DE RECEPCIÓN
|  | ENSAYOS |  |  | PROYECTO |  | TOTAL ENSAYOS | PRECIO UNITARIO | IMPORTE
|  | Nº | TAMAÑO LOTE | UD | MEDICIÓN | UD
CAPÍTULO 5: BORDILLOS
5.- BORDILLOS PREFABRICADOS DE HORMIGÓN
Características geométricas | UNE-127 025 y 127 26 | 1 | Tipo |  | 3 |  | 3 | 61 | 183 | B02.C01.07 / B02.C01.08 / B02.C01.09 (LM-1.03)
Resistencia a la flexión | UNE-127 028 | 1 | Tipo |  | 3 |  | 3 | 51 | 153 | B02.C01.07 / B02.C01.08 / B02.C01.09 (LM-1.03)
Resistencia al desgaste | UNE-127 005 | 1 | Tipo |  | 3 |  | 3 | 51 | 153 | B02.C01.07 / B02.C01.08 / B02.C01.09 (LM-1.03)
Resistencia a la compresión | UNE-83302-83304 | 1 | Tipo |  | 3 |  | 3 | 51 | 153 | B02.C01.07 / B02.C01.08 / B02.C01.09 (LM-1.03)
Coeficiente de absorción de agua | UNE-127.002 | 1 | Tipo |  | 3 |  | 3 | 77.5 | 232.5 | B02.C01.07 / B02.C01.08 / B02.C01.09 (LM-1.03)
[6 empty] | TOTAL CAPÍTULO 5 |  |  | 874.5
ENSAYO | NORMA O PROCEDIMIENTO | PLAN DE ENSAYOS DE RECEPCIÓN
|  | ENSAYOS |  |  | PROYECTO |  | TOTAL ENSAYOS | PRECIO UNITARIO | IMPORTE
|  | Nº | TAMAÑO LOTE | UD | MEDICIÓN | UD
CAPÍTULO 6: HORMIGONES Y ACEROS
6.- HORMIGÓN ARMADO HA-25, HA-30.
6.1.- Ensayos característicos hormigón en obra
Resistencia a compresión simple | UNE-83300, 1, 3 y 4 | 2 | 100 | m³ | 0 | m³ | 4 | 51 | 204 | P01HA010 (LM-1.04/05)
Cono de Abrams | UNE-83313 | 2 | 100 | m³ | 0 | m³ | 4 | 15 | 60 | P01HA010 (LM-1.04/05)
6.2.- ACEROS BARRAS CORRUGADAS
Ensayo tracción | UNE-36068 | 2 | 40 | tn | 0 | tn | 2 | 61 | 122 | P03ACB010 (LM-1.04/05)
Características geométricas | UNE-36068 | 2 | 40 | tn | 0 | tn | 2 | 61 | 122 | P03ACB010 (LM-1.04/05)
Doblado desdoblado | UNE-36068 | 2 | 40 | tn | 0 | tn | 2 | 40 | 80 | P03ACB010 (LM-1.04/05)
[6 empty] | TOTAL CAPÍTULO 6 |  |  | 588
ENSAYO | NORMA O PROCEDIMIENTO | PLAN DE ENSAYOS DE RECEPCIÓN
|  | ENSAYOS |  |  | PROYECTO |  | TOTAL ENSAYOS | PRECIO UNITARIO | IMPORTE
|  | Nº | TAMAÑO LOTE | UD | MEDICIÓN | UD
CAPÍTULO 7: SEÑALIZACIÓN Y BALIZAMIENTO
7.1.- MARCAS VIALES EN SEÑALIZACIÓN HORIZONTAL
7.1.1.- Características de la pintura líquida
Consistencia Krebs | MELC-12.74 | 1 | Tipo/Procedencia |  | 1 |  | 1 | 32 | 32 | cnP13C43 (LM-1.15)
Tiempo de secado | MELC-12.71 | 1 | Tipo/Procedencia |  | 1 |  | 1 | 49 | 49 | cnP13C43 (LM-1.15)
Materia fija | MELC-12.05 | 1 | Tipo/Procedencia |  | 1 |  | 1 | 39 | 39 | cnP13C43 (LM-1.15)
Peso específico | MELC-12.72 | 1 | Tipo/Procedencia |  | 1 |  | 1 | 50 | 50 | cnP13C43 (LM-1.15)
Estabilidad envase lleno | MELC-12.77 | 1 | Tipo/Procedencia |  | 1 |  | 1 | 42.5 | 42.5 | cnP13C43 (LM-1.15)
Estabillidad a la dilución | MELC-12.78 | 1 | Tipo/Procedencia |  | 1 |  | 1 | 32 | 32 | cnP13C43 (LM-1.15)
7.1.2.- Características de las microesferas
% microesferas defectuosas | MELC-12.30 | 1 | Tipo/Procedencia |  | 1 |  | 1 | 62 | 62 | cnP13C45 (LM-1.15)
Granulometría microesferas | MELC-12.32 | 1 | Tipo/Procedencia |  | 1 |  | 1 | 39 | 39 | cnP13C45 (LM-1.15)
Índice de refracción | MELC-12.31 | 1 | Tipo/Procedencia |  | 1 |  | 1 | 31.5 | 31.5 | cnP13C45 (LM-1.15)
7.1.3.- Características de la pintura aplicada
Coeficiente de retrorreflexión | UNE-EN 1436 | 2 | 500 | m | 0 | m | 1 | 49 | 49 | U18HMC010BL / U18HMD010BL (LM-1.15)
7.2.- SEÑALES DE CIRCULACIÓN Y CARTELES DE ACERO GALVANIZADO
7.2.1.- Características de las placas
Espesor de la chapa de acero | UNE-135310 | 1 | Tipo/Procedencia |  | 1 |  | 1 | 20 | 20 | U18VAC060A / U18VACU060 / U18VAT090 (LM-1.15)
Espesor de galvanizado | UNE-135310 | 1 | Tipo/Procedencia |  | 1 |  | 1 | 42 | 42 | U18VAC060A / U18VACU060 / U18VAT090 (LM-1.15)
Coeficiente de retrorreflexión | UNE-135332 | 1 | Tipo/Procedencia |  | 1 |  | 1 | 49 | 49 | U18VAC060A / U18VACU060 / U18VAT090 (LM-1.15)
7.2.2.- Características de los postes de sustentación
Espesor de la chapa de acero | UNE-135310 | 1 | Tipo/Procedencia |  | 1 |  | 1 | 20 | 20 | U18VAC060A / U18VACU060 / U18VAT090 (LM-1.15)
Espesor de galvanizado | UNE-135310 | 1 | Tipo/Procedencia |  | 1 |  | 1 | 42 | 42 | U18VAC060A / U18VACU060 / U18VAT090 (LM-1.15)
[6 empty] | TOTAL CAPÍTULO 7 |  |  | 599
Suplemento de control de redes a presiÃ³n | Criterio ICCP | 1 | lote |  | 1 | lote | 1 | 4875 | 4875 | MCG-1.06 / MCG-1.11
[6 empty] | TOTAL CONTROL CALIDAD |  |  | 17958