## Calculo Hidrológico T 25 - (A)
|  |  |  | Actualizado al: | 2026-02-26 |  |  |  |  | COTA | TRAMO | LONG
CALCULO HIDROLOGICO: Mejora Carretera Guadalmar; 535.2 |  |  |  | CUENCA: GUADALMAR |  |  |  |  | A | 3.503
|  |  |  | SUBCUENCA A |  |  |  |  | B | 3.5 | LAB | 121
METODO RACIONAL |  | Q=[ I(T,Tc) x C x A x Kt ] / 3,6 | [6 empty] | C | 3.341 | LBC | 83
[7 empty] | Insertar valores |  | D | 3.619 | LCD | 123
C=coeficiente medio de escorrentía |  |  |  | Superficie cuenca vertiente (Km2) | 0.007441 |  | 7441 | A.1 | E | 3.537 | LDE | 42
A=area de la cuenca Km2 |  |  |  | Lc=longitud de la cuenca Km | 0.369 |  | 369 | A.2 |  |  |  | 369
I=intensidad de precipitación |  |  |  | Jc=pendiente media de la cuenca m/m | 0.0014146 |  | 0.14146 | A.3 |  |  |  | 0.14146
Kt=coeficiente punta de precipitación ( Km2, m3/sg ) | 1.0284 | Kt = 1 + ( tc1,25 / (tc1,25+14)) | I.1 | Tc=tiempo de concentracion | 0.48915 | B
|  |  |  | (I1/Id) | 9 | C.3
TIEMPO DE CONCENTRACIÓN |  |  |  | Id(mm/h): Pd / 24 | 5.6865 | D.9
|  |  |  | I (T, t) (mm/h) | 75.0955 | F.4
Lc=longitud de la cuenca Km |  |  |  | Po Umbral de escorrentia | 3.4418 | G.15
Jc=pendiente media de la cuenca m/m |  |  |  | C = coeficiente de escorrentia | 0.94388 | H.2
Tc(h): tiempo de concentración | 0.48915 | Tc =0,3 x Lc^0,76 x Jc^-0,19 | F.1 | Q(m3/sg) : Caudal resultante | 0.15067 | I.2
|  |  |  | Q(l/sg) : Caudal resultante | 150.666 | J
INTENSIDAD DE PRECIPITACION
I (T, t) (mm/h): Intensidad de Precipitacion | 75.0955 | I (T,t)= Id x Fint | F.3
Fint max (Fa, Fb)
Id(mm/h): intensidad media diaria Pd/24 | 5.6865 | Id = (Pd x Ka) / 24 | Ka =1 si Area cuenca < 1km2 |  | D.8
Pd(mm): precipitación total diária correspondiente | 136.476 | D.7
al periodo de retorno considerado
(I1/Id):valor por tablas | 9 | Datos 2 | C.2
Fa: | 13.2059 | Fa = ( It/Id )^(3,5287-2,5287 t^0,1) | F.2
Fb: informacion de las curvas IDF de pluviografos de la cuenca |  | No aplicable
Pd(mm/dia) . Máxima Lluvias Diarias | 136.476 | Pd = Yt * P | D.6
Coordenadas U.T.M.
Cv: coeficiente de variación | 0.48 | Datos 2 | D.4
T: periodo de retorno | 25 | No modificar
P: maxima precipitación diaria anual | 68 | Datos 2 | D.3
Yt: cuantíl regional ( por tablas ) | 2.007 | Datos 2 | D.5
COEFICIENTE DE ESCORRENTÍA |  | C=((Pd/Po)-1)*((Pd/Po)+23)/((Pd/Po)+11)^2
C = coeficiente de escorrentia | 0.94388 | H.1 | [6 empty] | Datos 2
Umbral de escorrentia Po | 3.4418 | Po = Po' β | G.14 |  |  |  |  | βm= | 2 | G.9
valor inicial Umbral de escorrentia Po' | 1.7879 | tablas y mapa instruccion | Datos 1 | G.7 |  |  |  | ∆50= | 0.25 | G.10
coeficnte corrector β | 1.925 | tablas y mapa instruccion | Para T=25  βDT = (βm - ∆50) FT  βDT = 1,925 |  |  | βdt= (2 - 0,25) x 1,1 |  | FT25= | 1.1 | 1.925 | G.12
| G.13 | [7 empty] | G.11

## Datos 1
[5 empty] | Actualizado al: | 2026-02-26
CALCULO HIDROLOGICO: Mejora Carretera Guadalmar; 535.2
A.1
Sub-cuenca | Area vertiente | superficie parcela (m2) | Superficie pavimentada (m2) |  | Superficie Zona verde (m2)
|  |  | Interior Parcelas: 60% Superficie pavimentada (m2) | Viales/ST : 100% Superficie pavimentada (m2) | Interior Parcelas: 40% Superficie restante (m2) | Z.V: 100% Superficie Ajardinadas (m2)
|  |  | - | - | - | 0
|  |  | 0 | - | 0 | - |  |  | Expresión en el anejo (word)
| SUBCUENCA A | 7441 | - | 6990 | - | 451 |  |  | Poi = (1 x 0,939) + (14 x 0,061) = |  | 1.7879 | 1.793
| Subtotal |  | 0 | 6990 | 0 | 451 | ΣÁrea | Po | Po (comprobación)
| Total |  | 6990 |  | 451 |  | 7441 | 1.7879 | 1.7879 | 1.7879 | G.6
|  |  | 93.939 |  | 6.061 |  | 100
|  |  | 0.93939 |  | 0.06061 |  | 100%
|  |  | 1 | G.4 | 14 | G.5 |  |  |  |  | 14395.11
|  |  | GRUPO DE SUELO: C |  | GRUPO DE SUELO: C |  |  |  |  | Subcuenca Viales: | 7441
|  |  | Redes viarias, ferroviarias y terrenos asociados |  | Zonas verdes urbanas |  |  |  |  | arbolado izquierdo 1
arbolado derecho 1
[5 empty] | (T=25) βDT | 1.925 |  |  |  | arbolado derecho 2
[5 empty] | Po | 1.7879 |  |  |  | arbolado derecho 3
[5 empty] | Po' | 3.4418 |  |  |  | arbolado sur-n
arbolado sur-s
[10 empty] | Superficie pavimentada (m2) | 6990
[10 empty] | Superficie Ajardinada (m2) | 451
GRUPO DE SUELO:
[6 empty] | C | G.1
Código | Uso de suelo | Grupo de suelo A | Grupo de suelo B | Grupo de suelo C | Grupo de suelo D
11100 | Tejido urbano continuo | 1 | 1 | 1 | 1
11200 | Tejido urbano discontinuo | 24 | 14 | 8 | 6
11200 | Urbanizaciones | 24 | 14 | 8 | 6
11210 | Estructura urbana abierta | 24 | 14 | 8 | 6
11220 | Urbanizaciones exentas y/o ajardinadas | 24 | 14 | 8 | 6
12100 | Zonas industriales y comerciales | 6 | 4 | 3 | 3
12100 | Granjas agrícolas | 24 | 14 | 8 | 6
12110 | Zonas industriales | 12 | 7 | 5 | 4
12120 | Grandes superficies de equipamiento y servicios | 6 | 4 | 3 | 3
12200 | Redes viarias, ferroviarias y terrenos asociados | 1 | 1 | 1 | 1 | 1 | G.2
12210 | Autopistas, autovías y terrenos asociados | 1 | 1 | 1 | 1
12220 | Complejos ferroviarios | 12 | 7 | 5 | 4
12300 | Zonas portuarias | 1 | 1 | 1 | 1
12400 | Aeropuertos | 24 | 14 | 8 | 6
13100 | Zonas de extracción minera | 16 | 9 | 6 | 5
13200 | Escombreras y vertederos | 20 | 11 | 8 | 6
13300 | Zonas de construcción | 24 | 14 | 8 | 6
14100 | Zonas verdes urbanas | 53 | 23 | 14 | 10 | 14 | G.3
14200 | Instalaciones deportivas y recreativas | 79 | 32 | 18 | 13
14210 | Campos de golf | 79 | 32 | 18 | 13
14220 | Resto de instalaciones deportivas y recreativas | 53 | 23 | 14 | 10

## Datos 2
[18 empty] | Actualizado al: | 2026-02-26
CALCULO HIDROLOGICO: Mejora Carretera Guadalmar; 535.2
PERIODO DE RETORNO EN AÑOS (T)
| Cv | 2 | 5 | 10 | 25 | 50 | 100 | 200 | 500 | [10 empty] | P: maxima precipitación diaria anual | D.1
| 0.3 | 0.935 | 1.194 | 1.377 | 1.625 | 1.823 | 2.022 | 2.251 | 2.541 | [10 empty] | 68
| 0.31 | 0.932 | 1.198 | 1.385 | 1.64 | 1.854 | 2.068 | 2.296 | 2.602
| 0.32 | 0.929 | 1.202 | 1.4 | 1.671 | 1.884 | 2.098 | 2.342 | 2.663
| 0.33 | 0.927 | 1.209 | 1.415 | 1.686 | 1.915 | 2.144 | 2.388 | 2.724
| 0.34 | 0.924 | 1.213 | 1.423 | 1.717 | 1.93 | 2.174 | 2.434 | 2.785
| 0.35 | 0.921 | 1.217 | 1.438 | 1.732 | 1.961 | 2.22 | 2.48 | 2.831
| 0.36 | 0.919 | 1.225 | 1.446 | 1.747 | 1.991 | 2.251 | 2.525 | 2.892
| 0.37 | 0.917 | 1.232 | 1.461 | 1.778 | 2.022 | 2.281 | 2.571 | 2.953
| 0.38 | 0.914 | 1.24 | 1.469 | 1.793 | 2.052 | 2.327 | 2.617 | 3.014
| 0.39 | 0.912 | 1.243 | 1.484 | 1.808 | 2.083 | 2.357 | 2.663 | 3.067
| 0.4 | 0.909 | 1.247 | 1.492 | 1.839 | 2.113 | 2.403 | 2.708 | 3.128
| 0.41 | 0.906 | 1.255 | 1.507 | 1.854 | 2.144 | 2.434 | 2.754 | 3.189
| 0.42 | 0.904 | 1.259 | 1.514 | 1.884 | 2.174 | 2.48 | 2.8 | 3.25
| 0.43 | 0.901 | 1.263 | 1.534 | 1.9 | 2.205 | 2.51 | 2.846 | 3.311
| 0.44 | 0.898 | 1.27 | 1.541 | 1.915 | 2.22 | 2.556 | 2.892 | 3.372
| 0.45 | 0.896 | 1.274 | 1.549 | 1.945 | 2.251 | 2.586 | 2.937 | 3.433
| 0.46 | 0.894 | 1.278 | 1.564 | 1.961 | 2.281 | 2.632 | 2.983 | 3.494
| 0.47 | 0.892 | 1.286 | 1.579 | 1.991 | 2.312 | 2.663 | 3.044 | 3.555
D.2 | 0.48 | 0.89 | 1.289 | 1.595 | 2.007 | 2.342 | 2.708 | 3.098 | 3.616
| 0.49 | 0.887 | 1.293 | 1.603 | 2.022 | 2.373 | 2.739 | 3.128 | 3.677
| 0.5 | 0.885 | 1.297 | 1.61 | 2.052 | 2.403 | 2.785 | 3.189 | 3.738
| 0.51 | 0.883 | 1.301 | 1.625 | 2.068 | 2.434 | 2.815 | 3.22 | 3.799
| 0.52 | 0.881 | 1.308 | 1.64 | 2.098 | 2.464 | 2.861 | 3.281 | 3.86
[11 empty] | G.8.1 | G.8.2 |  |  |  |  | G.8.3
[10 empty] | Región | Valor medio βm | Δ50% | Δ67% | Δ90% | T=2 | T=5 | T=25 | T=100 | T=500
[10 empty] | 11 | 0.9 | 0.2 | 0.3 | 0.5 | 0.8 | 0.9 | 1.13 | 1.34 | 1.59
[10 empty] | 12 | 0.95 | 0.2 | 0.25 | 0.45 | 0.75 | 0.9 | 1.14 | 1.33 | 1.56
[10 empty] | 13 | 0.6 | 0.15 | 0.25 | 0.4 | 0.74 | 0.9 | 1.15 | 1.34 | 1.55
[10 empty] | 21 | 1.2 | 0.2 | 0.35 | 0.55 | 0.74 | 0.88 | 1.18 | 1.47 | 1.9
[10 empty] | 22 | 1.5 | 0.15 | 0.2 | 0.35 | 0.74 | 0.9 | 1.12 | 1.27 | 1.37
[10 empty] | 23 | 0.7 | 0.2 | 0.35 | 0.55 | 0.77 | 0.89 | 1.15 | 1.44 | 1.82
[10 empty] | 24 | 1.1 | 0.15 | 0.2 | 0.35 | 0.76 | 0.9 | 1.14 | 1.36 | 1.63
[10 empty] | 25 | 0.6 | 0.15 | 0.2 | 0.35 | 0.82 | 0.92 | 1.12 | 1.29 | 1.48
[10 empty] | 31 | 0.9 | 0.2 | 0.3 | 0.5 | 0.87 | 0.93 | 1.1 | 1.26 | 1.45
[10 empty] | 32 | 1 | 0.2 | 0.3 | 0.5 | 0.82 | 0.91 | 1.12 | 1.31 | 1.54
[10 empty] | 33 | 2.15 | 0.25 | 0.4 | 0.65 | 0.7 | 0.88 | 1.15 | 1.38 | 1.62
[10 empty] | 41 | 1.2 | 0.2 | 0.25 | 0.45 | 0.91 | 0.96 | 1 | 1 | 1
[10 empty] | 42 | 2.25 | 0.2 | 0.35 | 0.55 | 0.67 | 0.86 | 1.18 | 1.46 | 1.78
[10 empty] | 511 | 2.15 | 0.1 | 0.15 | 0.2 | 0.81 | 0.91 | 1.12 | 1.3 | 1.5
[10 empty] | 512 | 0.7 | 0.2 | 0.3 | 0.5 | 1 | 1 | 1 | 1 | 1
[10 empty] | 52 | 0.95 | 0.2 | 0.25 | 0.45 | 0.89 | 0.94 | 1.09 | 1.22 | 1.36
[10 empty] | 53 | 2.1 | 0.25 | 0.35 | 0.6 | 0.68 | 0.87 | 1.16 | 1.38 | 1.56
[10 empty] | 61 | 2 | 0.25 | 0.35 | 0.6 | 0.77 | 0.91 | 1.1 | 1.18 | 1.17
[10 empty] | 71 | 1.2 | 0.15 | 0.2 | 0.35 | 0.82 | 0.94 | 1 | 1 | 1
[10 empty] | 72 | 2.1 | 0.3 | 0.45 | 0.7 | 0.67 | 0.86 | 1 | - | -
[10 empty] | 81 | 1.3 | 0.25 | 0.35 | 0.6 | 0.76 | 0.9 | 1.14 | 1.34 | 1.58
[10 empty] | 821 | 1.3 | 0.35 | 0.5 | 0.85 | 0.82 | 0.91 | 1.07 | - | -
[10 empty] | 822 | 2.4 | 0.25 | 0.35 | 0.6 | 0.7 | 0.86 | 1.16 | - | -
[10 empty] | 83 | 2.3 | 0.15 | 0.25 | 0.4 | 0.63 | 0.85 | 1.21 | 1.51 | 1.85
[10 empty] | 91 | 0.85 | 0.15 | 0.25 | 0.4 | 0.72 | 0.88 | 1.19 | 1.52 | 1.95
|  |  | G.8 | [6 empty] | 92 | 1.45 | 0.3 | 0.4 | 0.7 | 0.82 | 0.94 | 1 | 1 | 1
[10 empty] | 93 | 1.7 | 0.2 | 0.25 | 0.45 | 0.77 | 0.92 | 1 | 1 | 1
[10 empty] | (I1/Id):valor por tablas |  | C.1
9

## SITUACIÓN
CALCULO HIDROLOGICO: Mejora Carretera Guadalmar; 535.2 | SITUACIÓN